## BOM_MOAR_MOAR_Board_2025-08-31
No. | Quantity | Comment | Designator | Footprint | Value | Manufacturer Part | Manufacturer | Supplier Part | Supplier | Primary Category | Secondary Category | Pin Count | LCSC Stock | LCSC Price | JLCPCB Stock | JLCPCB Price | Layer | Mounting Style
1 | 62 | 100nF | C2,C4,C6,C9,C10,C25,C37,C47,C50,C61,C62,C63,C78,C79,C80,C81,C82,C83,C85,C86,C87,C88,C89,C90,C91,C92,C93,C94,C95,C96,C97,C98,C99,C100,C101,C102,C103,C104,C105,C106,C107,C108,C109,C110,C111,C112,C113,C114,C115,C116,C117,C118,C119,C120,C121,C122,C123,C124,C125,C126,C127,C128 | C0603 | 100nF | TCC0603X7R104K500CT | CCTC(三环) | C282519 | LCSC |  |  | 2 |  |  | 14870805 | 0.0003 | T | SMT
2 | 1 | 220uF | C5 | CAP-SMD_BD6.3-L6.6-W6.6-LS7.4-FD | 220uF | RVT1E221M0607 | ROQANG(容强) | C2918361 | LCSC |  |  | 2 |  |  | 258624 | 0.0043 | T | SMT
3 | 1 | 100uF | C7 | C1206 | 100uF | HGC1206R5107M100NSPJ | Chinocera(华瓷) | C7432784 | LCSC | Capacitors | Multilayer Ceramic Capacitors MLCC - SMD/SMT | 2 |  |  | 142718 | 0.0195 | T | SMT
4 | 14 | 1uF | C8,C11,C12,C39,C40,C42,C43,C45,C46,C48,C49,C51,C52,C54 | C0603 | 1uF | CL10A105KB8NNNC | SAMSUNG(三星) | C15849 | LCSC |  |  | 2 |  |  | 11547058 | 0.0007 | T | SMT
5 | 1 | 4.7uF | C38 | C0805 | 4.7uF | CGA0805X7R475K350MT | HRE(芯声) | C6119943 | LCSC |  |  | 2 |  |  | 729939 | 0.0038 | T | SMT
6 | 1 | 10uF | C56 | C0603 | 10uF | CL10A106MA8NRNC | SAMSUNG(三星) | C96446 | LCSC |  |  | 2 |  |  | 3236712 | 0.0026 | T | SMT
7 | 1 | 4.7nF | C60 | C0402 | 4.7nF | CC0402KRX7R9BB472 | YAGEO(国巨) | C106208 | LCSC |  |  | 2 |  |  | 150704 | 0.0002 | T | SMT
8 | 2 | CD74HC4067M96 | COL_MUX1,ROW_MUX1 | SOIC-24_L15.4-W7.5-P1.27-LS10.3-BL |  | CD74HC4067M96 | TI(德州仪器) | C496123 | LCSC |  |  | 24 |  |  | 1834 | 0.0727 | T | SMT
9 | 52 | XL-5050RGBC-WS2812B | D1,D2,D3,D4,D5,D6,D7,D8,D9,D10,D11,D12,D13,D14,D15,D16,D17,D18,D19,D20,D21,D22,D23,D24,D25,D26,D27,D28,D29,D30,D31,D32,D33,D34,D35,D36,D37,D38,D39,D40,D41,D42,D51,D52,D53,D54,D55,D56,D57,D58,D59,D60 | LED-SMD_4P-L5.0-W5.0-BL_XL-5050RGBC |  | XL-5050RGBC-WS2812B | XINGLIGHT(成兴光) | C2843785 | LCSC |  |  | 4 |  |  | 421823 | 0.0069 | T | SMT
10 | 7 | 1N4148PF | D43,D45,D46,D47,D48,D49,D50 | DO-35_BD1.9-L3.9-P7.90-D0.5-FD |  | 1N4148PF | ST(先科) | C2992430 | LCSC |  |  | 2 |  |  | 1505 | 0.0011 | T | DIP
11 | 1 | SA6.0A | D44 | DO-15_BD3.1-L6.7-P10.70-D0.8-RD |  | SA6.0A | Littelfuse(美国力特) | C1973281 | LCSC | Circuit Protection | ESD and Surge Protection (TVS/ESD) | 2 |  |  | 0 | 0.032 | T | DIP
12 | 1 | nSMD050-33V | F1 | F1206 |  | nSMD050-33V | 台湾陆海 | C70077 | LCSC | Circuit Protection | Resettable Fuses | 2 |  |  | 49529 | 0.0069 | T | SMT
13 | 1 | DC005 | J1 | DC-IN-TH_DC005 |  | DC005 | SHOU HAN(首韩) | C431533 | LCSC |  |  | 3 |  |  | 37004 | 0.0071 | T | DIP
14 | 2 | DIN-504B-M10 | J2,J3 | CONN-TH_DIN-504B-M10 |  | DIN-504B-M10 | HOOYA(皓宇电子) | C2939346 | LCSC |  |  | 7 |  |  | 1277 | 0.0468 | T | DIP
15 | 8 | HC-PJ-320A | J4,J5,J6,J7,J8,J9,J10,J11 | AUDIO-SMD_HC-PJ-320A |  | HC-PJ-320A | HC(虹成电子) | C7501806 | LCSC |  |  | 4 |  |  | 0 |  | T | DIP
16 | 1 | XL-1608UGC-04 | LEDPWR1 | LED0603-RD_GREEN |  | XL-1608UGC-04 | XINGLIGHT(成兴光) | C965804 | LCSC |  |  | 2 |  |  | 730337 | 0.0006 | T | SMT
17 | 9 | 4.7kΩ | R2,R25,R51,R55,R59,R63,R67,R68,R69 | R0805 | 4.7kΩ | 0805W8F4701T5E | UNI-ROYAL(厚声) | C17673 | LCSC |  |  | 2 |  |  | 5221012 | 0.0003 | T | SMT
18 | 12 | 220Ω | R4,R19,R21,R70,R71,R78,R79,R80,R81,R82,R83,R84 | R0805 | 220Ω | 0805W8F2200T5E | UNI-ROYAL(厚声) | C17557 | LCSC |  |  | 2 |  |  | 468356 | 0.0003 | T | SMT
19 | 1 | 33Ω | R20 | R0805 | 33Ω | 0805W8F330JT5E | UNI-ROYAL(厚声) | C17634 | LCSC |  |  | 2 |  |  | 326467 | 0.0003 | T | SMT
20 | 8 | 100kΩ | R22,R46,R47,R48,R52,R56,R60,R64 | R0805 | 100kΩ | 0805W8F1003T5E | UNI-ROYAL(厚声) | C149504 | LCSC |  |  | 2 |  |  | 2101820 | 0.0003 | T | SMT
21 | 12 | 10kΩ | R23,R49,R53,R57,R61,R65,R72,R73,R74,R75,R76,R77 | R0805 | 10kΩ | 0805W8J0103T5E | UNI-ROYAL(厚声) | C25612 | LCSC |  |  | 2 |  |  | 829582 | 0.0003 | T | SMT
22 | 6 | 20kΩ | R24,R50,R54,R58,R62,R66 | R0805 | 20kΩ | 0805W8F2002T5E | UNI-ROYAL(厚声) | C4328 | LCSC |  |  | 2 |  |  | 1320837 | 0.0003 | T | SMT
23 | 3 | 10kΩ | RV1,RV2,RV3 | RES-ADJ-TH_RK09K1130A5R | 10kΩ | RK09K1130A5R | ALPSALPINE(阿尔卑斯阿尔派) | C209779 | LCSC |  |  | 5 |  |  | 5101 | 0.1108 | T | DIP
24 | 1 | HS96L03W2C03 | Screen1 | OLED-TH_L27.8-W27.2-P2.54_C9900033791 |  | HS96L03W2C03 | HS(汉昇) | C5248080 | LCSC |  |  | 4 |  |  | 5773 | 0.2816 | T | DIP
25 | 48 | HX 12x12x7.3TPFT-B | SW1,SW2,SW3,SW4,SW5,SW6,SW7,SW8,SW9,SW10,SW11,SW12,SW13,SW14,SW15,SW16,SW17,SW18,SW19,SW20,SW21,SW22,SW23,SW24,SW25,SW26,SW27,SW28,SW29,SW30,SW31,SW32,SW33,SW34,SW35,SW36,SW37,SW38,SW39,SW40,SW41,SW42,SW43,SW44,SW45,SW46,SW47,SW48 | SW-SMD_4P-L12.0-W12.0-P5.00-LS15.5 |  | HX 12x12x7.3TPFT-B | hanxia(韩下) | C36498966 | LCSC |  |  | 4 |  |  | 17454 | 0.0073 | T | SMT
26 | 1 | TK-6580A-1 | SW49 | SW-TH_TK-6580A-1 |  | TK-6580A-1 | Yuandi(元迪) | C528770 | LCSC | Switches | Pushbutton Switches | 6 |  |  | 1226 | 0.03 | T | DIP
27 | 1 | teensy40_DEV-15583 | U1 | teensy 4.0:MODULE_DEV-15583 | Teensy | [6 empty] | 33 |  | 37.7951 |  |  | T | DIP
28 | 1 | 6N138 | U5 | DIP-8_L9.8-W6.6-P2.54-LS7.6-BL |  | 6N138 | ISOCOM(英国安数光) | C255743 | LCSC |  |  | 8 |  |  | 0 | 0.0575 | T | DIP
29 | 1 | 1812L200/33GR | U6 | F1812 |  | 1812L200/33GR | LUTE(陆特) | C18198343 | LCSC | Circuit Protection | Resettable Fuses | 2 |  |  | 6723 | 0.0156 | T | SMT
30 | 1 | SN74AHCT125N | U8 | PDIP-14_L19.3-W6.4-P2.54-LS7.6-BL |  | SN74AHCT125N | TI(德州仪器) | C354152 | LCSC | Logic | Buffers, Drivers, Receivers, Transceivers | 14 |  |  | 805 | 0.0802 | T | DIP
31 | 3 | MCP6002DRG | U21,U22,U23 | SOP-8_L4.9-W3.9-P1.27-LS6.0-BL |  | MCP6002DRG | HGC(深圳汉芯) | C5145244 | LCSC |  |  | 8 |  |  | 16342 | 0.0164 | T | SMT