## BOM_btnBRD_btnBRD_2025-04-17
No. | Quantity | Comment | Designator | Footprint | Value | Manufacturer Part | Manufacturer | Supplier Part | Supplier
1 | 1 | 10uF | C1 | CAP-TH_L5.5-W3.5-P5.00-D0.5 | 10uF | FG26X7R1E106KRT06 | TDK | C531341 | LCSC
2 | 3 | 100nF | C2,C3,C4 | CAP-TH_L5.0-W4.0-P5.00-D1.0 | 100nF | CT4G-0805-2X1-63V-0.1μF-K | TORCH(火炬) | C400087 | LCSC
3 | 42 | XL-5050RGBC-WS2812B | D1,D2,D3,D4,D5,D6,D7,D8,D9,D10,D11,D12,D13,D14,D15,D16,D17,D18,D19,D20,D21,D22,D23,D24,D25,D26,D27,D28,D29,D30,D31,D32,D33,D34,D35,D36,D37,D38,D39,D40,D41,D42 | LED-SMD_4P-L5.0-W5.0-BL_XL-5050RGBC |  | XL-5050RGBC-WS2812B | XINGLIGHT(成兴光) | C2843785 | LCSC
4 | 1 | 1N4148PF | D43 | DO-35_BD1.9-L3.9-P7.90-D0.5-FD |  | 1N4148PF | ST(先科) | C2992430 | LCSC
5 | 1 | DC005 | J1 | DC-IN-TH_DC005 |  | DC005 | SHOU HAN(首韩) | C431533 | LCSC
6 | 2 | DIN-504B-M10 | J2,J3 | CONN-TH_DIN-504B-M10 |  | DIN-504B-M10 | HOOYA(皓宇电子) | C2939346 | LCSC
7 | 6 | HC-PJ-320A | J4,J5,J6,J7,J8,J9 | AUDIO-SMD_HC-PJ-320A |  | HC-PJ-320A | HC(虹成电子) | C7501806 | LCSC
8 | 1 | HS96L03W2C03 | J10 | OLED-TH_L27.8-W27.2-P2.54_C9900033791 |  | HS96L03W2C03 | HS(汉昇) | C5248080 | LCSC
9 | 3 | 220Ω | R1,R3,R4 | RES-TH_BD1.7-L3.5-P7.50-D0.5 | 220Ω | RN 1/8W 220R F T/B A1 | Tyohm(幸亚电阻) | C433487 | LCSC
10 | 1 | 4.7kΩ | R2 | RES-TH_BD1.7-L3.5-P7.50-D0.5 | 4.7kΩ | RN 1/8W 4K7 F T/B A1 | Tyohm(幸亚电阻) | C433477 | LCSC
11 | 14 | 10kΩ | R5,R6,R7,R8,R9,R10,R11,R12,R13,R14,R15,R16,R17,R18 | RES-TH_BD1.7-L3.5-P7.50-D0.5 | 10kΩ | RN1/8W10KFT/BA1 | Tyohm(幸亚电阻) | C433502 | LCSC
12 | 3 | 10kΩ | RV1,RV2,RV3 | RES-ADJ-TH_RK09K1130A5R | 10kΩ | RK09K1130A5R | ALPSALPINE(阿尔卑斯阿尔派) | C209779 | LCSC
13 | 48 | HX B3F-4055-Y | SW1,SW2,SW3,SW4,SW5,SW6,SW7,SW8,SW9,SW10,SW11,SW12,SW13,SW14,SW15,SW16,SW17,SW18,SW19,SW20,SW21,SW22,SW23,SW24,SW25,SW26,SW27,SW28,SW29,SW30,SW31,SW32,SW33,SW34,SW35,SW36,SW37,SW38,SW39,SW40,SW41,SW42,SW43,SW44,SW45,SW46,SW47,SW48 | SW-TH_4P-L12.0-W12.0-P5.00-LS12.5 |  | HX B3F-4055-Y | hanxia(韩下) | C36498965 | LCSC
14 | 1 | pwr switch | SW49 | SW-TH_TK-6580A-1 |  | pwr switch | Yuandi(元迪) | C528770 | LCSC
15 | 1 | teensy40_DEV-15583 | U1 | teensy 4.0:MODULE_DEV-15583 | brain - teensy 4.0
16 | 2 | CD74HC4067M96 | U2,U3 | SOIC-24_L15.4-W7.5-P1.27-LS10.3-BL |  | CD74HC4067M96 | TI(德州仪器) | C496123 | LCSC
17 | 1 | TXB0108DQSR | U4 | SON-20_L4.0-W2.0-P0.40-BL |  | TXB0108DQSR | TI(德州仪器) | C427057 | LCSC
18 | 1 | 6N138 | U5 | DIP-8_L9.8-W6.6-P2.54-LS7.6-BL |  | 6N138 | ISOCOM(英国安数光) | C255743 | LCSC