## PickAndPlace_MOAR_Board_2025-09
Designator | Device | Footprint | Mid X | Mid Y | Ref X | Ref Y | Pad X | Pad Y | Pins | Layer | Rotation | SMD | Comment
J1 | DC005 | DC-IN-TH_DC005 | 8.001mm | -14.478mm | 8.001mm | -14.478mm | 10.351mm | -17.578mm | 3 | T | 270 | No | DC005
SW49 | TK-6580A-1 | SW-TH_TK-6580A-1 | 24.765mm | -12.319mm | 24.765mm | -12.319mm | 21.415mm | -10.719mm | 6 | T | 180 | No | TK-6580A-1
C2 | HGC1206R5107M100NSPJ | C1206 | 75.55mm | -59.578mm | 75.55mm | -59.578mm | 73.958mm | -59.578mm | 2 | T | 0 | Yes | 100uF
D44 | SA6.0A | DO-15_BD3.1-L6.7-P10.70-D0.8-RD | 31.115mm | -10.16mm | 31.115mm | -10.16mm | 31.115mm | -15.51mm | 2 | T | 90 | No | SA6.0A
D45 | 1N4148PF | DO-35_BD1.9-L3.9-P7.90-D0.5-FD | 102.489mm | -31.115mm | 102.489mm | -31.115mm | 102.489mm | -35.065mm | 2 | T | 90 | No | 1N4148PF
D46 | 1N4148PF | DO-35_BD1.9-L3.9-P7.90-D0.5-FD | 154.813mm | -31.115mm | 154.813mm | -31.115mm | 154.813mm | -27.165mm | 2 | T | 270 | No | 1N4148PF
D47 | 1N4148PF | DO-35_BD1.9-L3.9-P7.90-D0.5-FD | 112.522mm | -31.115mm | 112.522mm | -31.115mm | 112.522mm | -27.165mm | 2 | T | 270 | No | 1N4148PF
D48 | 1N4148PF | DO-35_BD1.9-L3.9-P7.90-D0.5-FD | 145.034mm | -30.861mm | 145.034mm | -30.861mm | 145.034mm | -34.811mm | 2 | T | 90 | No | 1N4148PF
D49 | 1N4148PF | DO-35_BD1.9-L3.9-P7.90-D0.5-FD | 186.309mm | -30.861mm | 186.309mm | -30.861mm | 186.309mm | -34.811mm | 2 | T | 90 | No | 1N4148PF
D50 | 1N4148PF | DO-35_BD1.9-L3.9-P7.90-D0.5-FD | 195.961mm | -30.861mm | 195.961mm | -30.861mm | 195.961mm | -26.911mm | 2 | T | 270 | No | 1N4148PF
F1 | nSMD050-33V | F1206 | 19.558mm | -17.526mm | 19.558mm | -17.526mm | 18.113mm | -17.526mm | 2 | T | 0 | Yes | nSMD050-33V
U8 | SN74AHCT125N | PDIP-14_L19.3-W6.4-P2.54-LS7.6-BL | 76.327mm | -34.29mm | 76.327mm | -34.29mm | 68.707mm | -38.1mm | 14 | T | 0 | No | SN74AHCT125N
U21 | MCP6002DRG | SOP-8_L4.9-W3.9-P1.27-LS6.0-BL | 107.569mm | -28.702mm | 107.569mm | -28.702mm | 104.887mm | -26.797mm | 8 | T | 270 | Yes | MCP6002DRG
U22 | MCP6002DRG | SOP-8_L4.9-W3.9-P1.27-LS6.0-BL | 149.86mm | -28.448mm | 149.86mm | -28.448mm | 147.178mm | -26.543mm | 8 | T | 270 | Yes | MCP6002DRG
U23 | MCP6002DRG | SOP-8_L4.9-W3.9-P1.27-LS6.0-BL | 191.135mm | -28.448mm | 191.135mm | -28.448mm | 188.453mm | -26.543mm | 8 | T | 270 | Yes | MCP6002DRG
C24 | TCC0603X7R104K500CT | C0603 | 70.104mm | -73.279mm | 70.104mm | -73.279mm | 70.804mm | -73.279mm | 2 | T | 180 | Yes | 100nF
C33 | TCC0603X7R104K500CT | C0603 | 94.615mm | -57.912mm | 94.615mm | -57.912mm | 93.915mm | -57.912mm | 2 | T | 0 | Yes | 100nF
C35 | TCC0603X7R104K500CT | C0603 | 133.858mm | -57.912mm | 133.858mm | -57.912mm | 134.558mm | -57.912mm | 2 | T | 180 | Yes | 100nF
C92 | TCC0603X7R104K500CT | C0603 | 153.416mm | -58.039mm | 153.416mm | -58.039mm | 154.116mm | -58.039mm | 2 | T | 180 | Yes | 100nF
C93 | TCC0603X7R104K500CT | C0603 | 173.482mm | -57.023mm | 173.482mm | -57.023mm | 174.182mm | -57.023mm | 2 | T | 180 | Yes | 100nF
C94 | TCC0603X7R104K500CT | C0603 | 193.167mm | -57.785mm | 193.167mm | -57.785mm | 193.867mm | -57.785mm | 2 | T | 180 | Yes | 100nF
C95 | TCC0603X7R104K500CT | C0603 | 94.996mm | -78.232mm | 94.996mm | -78.232mm | 94.296mm | -78.232mm | 2 | T | 0 | Yes | 100nF
C36 | TCC0603X7R104K500CT | C0603 | 114.427mm | -77.851mm | 114.427mm | -77.851mm | 113.727mm | -77.851mm | 2 | T | 0 | Yes | 100nF
C30 | TCC0603X7R104K500CT | C0603 | 77.089mm | -56.769mm | 77.089mm | -56.769mm | 76.389mm | -56.769mm | 2 | T | 0 | Yes | 100nF
C37 | TCC0603X7R104K500CT | C0603 | 134.112mm | -78.105mm | 134.112mm | -78.105mm | 133.412mm | -78.105mm | 2 | T | 0 | Yes | 100nF
C38 | TCC0603X7R104K500CT | C0603 | 154.178mm | -77.978mm | 154.178mm | -77.978mm | 153.478mm | -77.978mm | 2 | T | 0 | Yes | 100nF
C39 | TCC0603X7R104K500CT | C0603 | 173.355mm | -78.613mm | 173.355mm | -78.613mm | 172.655mm | -78.613mm | 2 | T | 0 | Yes | 100nF
C40 | TCC0603X7R104K500CT | C0603 | 192.913mm | -78.486mm | 192.913mm | -78.486mm | 192.213mm | -78.486mm | 2 | T | 0 | Yes | 100nF
C41 | TCC0603X7R104K500CT | C0603 | 77.343mm | -98.806mm | 77.343mm | -98.806mm | 76.643mm | -98.806mm | 2 | T | 0 | Yes | 100nF
C42 | TCC0603X7R104K500CT | C0603 | 95.504mm | -99.568mm | 95.504mm | -99.568mm | 94.804mm | -99.568mm | 2 | T | 0 | Yes | 100nF
C43 | TCC0603X7R104K500CT | C0603 | 114.427mm | -99.187mm | 114.427mm | -99.187mm | 113.727mm | -99.187mm | 2 | T | 0 | Yes | 100nF
C44 | TCC0603X7R104K500CT | C0603 | 134.493mm | -99.568mm | 134.493mm | -99.568mm | 133.793mm | -99.568mm | 2 | T | 0 | Yes | 100nF
C45 | TCC0603X7R104K500CT | C0603 | 154.305mm | -99.441mm | 154.305mm | -99.441mm | 153.605mm | -99.441mm | 2 | T | 0 | Yes | 100nF
C46 | TCC0603X7R104K500CT | C0603 | 173.736mm | -99.314mm | 173.736mm | -99.314mm | 173.036mm | -99.314mm | 2 | T | 0 | Yes | 100nF
C47 | TCC0603X7R104K500CT | C0603 | 193.294mm | -99.441mm | 193.294mm | -99.441mm | 192.594mm | -99.441mm | 2 | T | 0 | Yes | 100nF
C48 | TCC0603X7R104K500CT | C0603 | 76.962mm | -119.253mm | 76.962mm | -119.253mm | 76.262mm | -119.253mm | 2 | T | 0 | Yes | 100nF
C49 | TCC0603X7R104K500CT | C0603 | 94.996mm | -119.888mm | 94.996mm | -119.888mm | 94.296mm | -119.888mm | 2 | T | 0 | Yes | 100nF
C50 | TCC0603X7R104K500CT | C0603 | 114.046mm | -119.634mm | 114.046mm | -119.634mm | 113.346mm | -119.634mm | 2 | T | 0 | Yes | 100nF
C51 | TCC0603X7R104K500CT | C0603 | 134.112mm | -119.761mm | 134.112mm | -119.761mm | 133.412mm | -119.761mm | 2 | T | 0 | Yes | 100nF
C52 | TCC0603X7R104K500CT | C0603 | 153.797mm | -120.015mm | 153.797mm | -120.015mm | 153.097mm | -120.015mm | 2 | T | 0 | Yes | 100nF
C53 | TCC0603X7R104K500CT | C0603 | 173.609mm | -120.015mm | 173.609mm | -120.015mm | 172.909mm | -120.015mm | 2 | T | 0 | Yes | 100nF
C54 | TCC0603X7R104K500CT | C0603 | 192.786mm | -119.888mm | 192.786mm | -119.888mm | 192.086mm | -119.888mm | 2 | T | 0 | Yes | 100nF
C55 | TCC0603X7R104K500CT | C0603 | 76.835mm | -141.478mm | 76.835mm | -141.478mm | 76.135mm | -141.478mm | 2 | T | 0 | Yes | 100nF
C56 | TCC0603X7R104K500CT | C0603 | 95.25mm | -140.589mm | 95.25mm | -140.589mm | 94.55mm | -140.589mm | 2 | T | 0 | Yes | 100nF
C57 | TCC0603X7R104K500CT | C0603 | 114.808mm | -140.208mm | 114.808mm | -140.208mm | 114.108mm | -140.208mm | 2 | T | 0 | Yes | 100nF
C58 | TCC0603X7R104K500CT | C0603 | 134.239mm | -140.081mm | 134.239mm | -140.081mm | 133.539mm | -140.081mm | 2 | T | 0 | Yes | 100nF
C59 | TCC0603X7R104K500CT | C0603 | 154.051mm | -140.589mm | 154.051mm | -140.589mm | 153.351mm | -140.589mm | 2 | T | 0 | Yes | 100nF
C70 | TCC0603X7R104K500CT | C0603 | 187.579mm | -11.811mm | 187.579mm | -11.811mm | 187.579mm | -11.111mm | 2 | T | 270 | Yes | 100nF
C78 | TCC0603X7R104K500CT | C0603 | 153.162mm | -12.065mm | 153.162mm | -12.065mm | 153.162mm | -11.365mm | 2 | T | 270 | Yes | 100nF
C99 | TCC0603X7R104K500CT | C0603 | 9.654mm | -144.171mm | 9.654mm | -144.171mm | 8.954mm | -144.171mm | 2 | T | 0 | Yes | 100nF
C90 | TCC0603X7R104K500CT | C0603 | 9.525mm | -126.111mm | 9.525mm | -126.111mm | 8.825mm | -126.111mm | 2 | T | 0 | Yes | 100nF
C91 | TCC0603X7R104K500CT | C0603 | 28.829mm | -109.474mm | 28.829mm | -109.474mm | 28.129mm | -109.474mm | 2 | T | 0 | Yes | 100nF
C96 | TCC0603X7R104K500CT | C0603 | 102.997mm | -11.938mm | 102.997mm | -11.938mm | 102.997mm | -11.238mm | 2 | T | 270 | Yes | 100nF
C85 | TCC0603X7R104K500CT | C0603 | 109.982mm | -11.811mm | 109.982mm | -11.811mm | 109.982mm | -11.111mm | 2 | T | 270 | Yes | 100nF
C79 | TCC0603X7R104K500CT | C0603 | 145.796mm | -12.065mm | 145.796mm | -12.065mm | 145.796mm | -11.365mm | 2 | T | 270 | Yes | 100nF
U5 | 6N138 | DIP-8_L9.8-W6.6-P2.54-LS7.6-BL | 57.785mm | -34.798mm | 57.785mm | -34.798mm | 53.975mm | -30.988mm | 8 | T | 270 | No | 6N138
U1 | teensy40_DEV-15583 | teensy 4.0:MODULE_DEV-15583 | 23.368mm | -45.212mm | 23.368mm | -45.212mm | 11.938mm | -52.832mm | 33 | T | 90 | No | teensy40_DEV-15583
Screen1 | HS96L03W2C03 | OLED-TH_L27.8-W27.2-P2.54_C9900033791 | 32.512mm | -64.897mm | 32.512mm | -64.897mm | 28.702mm | -64.897mm | 4 | T | 0 | No | HS96L03W2C03
RV3 | RK09K1130A5R | RES-ADJ-TH_RK09K1130A5R | 19.05mm | -107.061mm | 19.05mm | -107.061mm | 16.55mm | -110.561mm | 5 | T | 0 | No | 10kΩ
RV2 | RK09K1130A5R | RES-ADJ-TH_RK09K1130A5R | 18.923mm | -124.841mm | 18.923mm | -124.841mm | 16.423mm | -128.341mm | 5 | T | 0 | No | 10kΩ
RV1 | RK09K1130A5R | RES-ADJ-TH_RK09K1130A5R | 19.431mm | -142.24mm | 19.431mm | -142.24mm | 16.931mm | -145.74mm | 5 | T | 0 | No | 10kΩ
ROW_MUX1 | CD74HC4067M96 | SOIC-24_L15.4-W7.5-P1.27-LS10.3-BL | 57.277mm | -83.439mm | 57.277mm | -83.439mm | 62.021mm | -90.424mm | 24 | T | 90 | Yes | CD74HC4067M96
R84 | 0805W8F2200T5E | R0805 | 21.209mm | -29.21mm | 21.209mm | -29.21mm | 21.209mm | -28.21mm | 2 | T | 270 | Yes | 220Ω
R83 | 0805W8F2200T5E | R0805 | 24.003mm | -29.21mm | 24.003mm | -29.21mm | 24.003mm | -28.21mm | 2 | T | 270 | Yes | 220Ω
R82 | 0805W8F2200T5E | R0805 | 30.48mm | -29.21mm | 30.48mm | -29.21mm | 30.48mm | -28.21mm | 2 | T | 270 | Yes | 220Ω
R81 | 0805W8F2200T5E | R0805 | 33.274mm | -29.21mm | 33.274mm | -29.21mm | 33.274mm | -28.21mm | 2 | T | 270 | Yes | 220Ω
R80 | 0805W8F2200T5E | R0805 | 36.068mm | -29.21mm | 36.068mm | -29.21mm | 36.068mm | -28.21mm | 2 | T | 270 | Yes | 220Ω
R79 | 0805W8F2200T5E | R0805 | 38.862mm | -29.21mm | 38.862mm | -29.21mm | 38.862mm | -28.21mm | 2 | T | 270 | Yes | 220Ω
R78 | 0805W8F2200T5E | R0805 | 47.498mm | -52.959mm | 47.498mm | -52.959mm | 48.498mm | -52.959mm | 2 | T | 180 | Yes | 220Ω
R71 | 0805W8F2200T5E | R0805 | 85.852mm | -24.892mm | 85.852mm | -24.892mm | 85.852mm | -23.892mm | 2 | T | 270 | Yes | 220Ω
R70 | 0805W8F2200T5E | R0805 | 81.28mm | -24.892mm | 81.28mm | -24.892mm | 81.28mm | -23.892mm | 2 | T | 270 | Yes | 220Ω
R69 | 0805W8F4701T5E | R0805 | 32.131mm | -59.563mm | 32.131mm | -59.563mm | 31.131mm | -59.563mm | 2 | T | 0 | Yes | 4.7kΩ
R68 | 0805W8F4701T5E | R0805 | 42.037mm | -59.563mm | 42.037mm | -59.563mm | 41.037mm | -59.563mm | 2 | T | 0 | Yes | 4.7kΩ
R47 | 0805W8F1003T5E | R0805 | 46.736mm | -46.609mm | 46.736mm | -46.609mm | 45.736mm | -46.609mm | 2 | T | 0 | Yes | 100kΩ
R46 | 0805W8F1003T5E | R0805 | 46.736mm | -38.227mm | 46.736mm | -38.227mm | 45.736mm | -38.227mm | 2 | T | 0 | Yes | 100kΩ
R21 | 0805W8F2200T5E | R0805 | 42.164mm | -24.511mm | 42.164mm | -24.511mm | 42.164mm | -25.511mm | 2 | T | 90 | Yes | 220Ω
R19 | 0805W8F2200T5E | R0805 | 66.294mm | -24.765mm | 66.294mm | -24.765mm | 66.294mm | -23.765mm | 2 | T | 270 | Yes | 220Ω
R4 | 0805W8F2200T5E | R0805 | 75.692mm | -24.892mm | 75.692mm | -24.892mm | 75.692mm | -23.892mm | 2 | T | 270 | Yes | 220Ω
R2 | 0805W8F4701T5E | R0805 | 46.736mm | -34.798mm | 46.736mm | -34.798mm | 45.736mm | -34.798mm | 2 | T | 0 | Yes | 4.7kΩ
LEDPWR1 | XL-1608UGC-04 | LED0603-RD_GREEN | 7.747mm | -29.337mm | 7.747mm | -29.337mm | 8.546mm | -29.334mm | 2 | T | 180 | Yes | XL-1608UGC-04
J3 | DIN-504B-M10 | CONN-TH_DIN-504B-M10 | 73.66mm | -12.192mm | 73.66mm | -12.192mm | 81.16mm | -15.842mm | 7 | T | 180 | No | DIN-504B-M10
J2 | DIN-504B-M10 | CONN-TH_DIN-504B-M10 | 51.562mm | -12.192mm | 51.562mm | -12.192mm | 59.062mm | -15.842mm | 7 | T | 180 | No | DIN-504B-M10
D60 | XL-5050RGBC-WS2812B | LED-SMD_4P-L5.0-W5.0-BL_XL-5050RGBC | 9.652mm | -138.811mm | 9.652mm | -138.811mm | 8.152mm | -141.311mm | 4 | T | 0 | Yes | XL-5050RGBC-WS2812B
D59 | XL-5050RGBC-WS2812B | LED-SMD_4P-L5.0-W5.0-BL_XL-5050RGBC | 9.652mm | -121.285mm | 9.652mm | -121.285mm | 8.152mm | -123.785mm | 4 | T | 0 | Yes | XL-5050RGBC-WS2812B
D58 | XL-5050RGBC-WS2812B | LED-SMD_4P-L5.0-W5.0-BL_XL-5050RGBC | 28.956mm | -103.632mm | 28.956mm | -103.632mm | 27.456mm | -106.132mm | 4 | T | 0 | Yes | XL-5050RGBC-WS2812B
D57 | XL-5050RGBC-WS2812B | LED-SMD_4P-L5.0-W5.0-BL_XL-5050RGBC | 70.485mm | -124.714mm | 70.485mm | -124.714mm | 68.985mm | -127.214mm | 4 | T | 0 | Yes | XL-5050RGBC-WS2812B
D56 | XL-5050RGBC-WS2812B | LED-SMD_4P-L5.0-W5.0-BL_XL-5050RGBC | 106.426mm | -15.875mm | 106.426mm | -15.875mm | 104.926mm | -18.375mm | 4 | T | 0 | Yes | XL-5050RGBC-WS2812B
D55 | XL-5050RGBC-WS2812B | LED-SMD_4P-L5.0-W5.0-BL_XL-5050RGBC | 106.426mm | -8.001mm | 106.426mm | -8.001mm | 104.926mm | -10.501mm | 4 | T | 0 | Yes | XL-5050RGBC-WS2812B
D54 | XL-5050RGBC-WS2812B | LED-SMD_4P-L5.0-W5.0-BL_XL-5050RGBC | 149.606mm | -15.875mm | 149.606mm | -15.875mm | 148.106mm | -18.375mm | 4 | T | 0 | Yes | XL-5050RGBC-WS2812B
D53 | XL-5050RGBC-WS2812B | LED-SMD_4P-L5.0-W5.0-BL_XL-5050RGBC | 149.606mm | -8.001mm | 149.606mm | -8.001mm | 148.106mm | -10.501mm | 4 | T | 0 | Yes | XL-5050RGBC-WS2812B
D52 | XL-5050RGBC-WS2812B | LED-SMD_4P-L5.0-W5.0-BL_XL-5050RGBC | 191.135mm | -15.748mm | 191.135mm | -15.748mm | 189.635mm | -18.248mm | 4 | T | 0 | Yes | XL-5050RGBC-WS2812B
D51 | XL-5050RGBC-WS2812B | LED-SMD_4P-L5.0-W5.0-BL_XL-5050RGBC | 191.135mm | -7.874mm | 191.135mm | -7.874mm | 189.635mm | -10.374mm | 4 | T | 0 | Yes | XL-5050RGBC-WS2812B
D43 | 1N4148PF | DO-35_BD1.9-L3.9-P7.90-D0.5-FD | 46.228mm | -29.845mm | 46.228mm | -29.845mm | 50.178mm | -29.845mm | 2 | T | 180 | No | 1N4148PF
D42 | XL-5050RGBC-WS2812B | LED-SMD_4P-L5.0-W5.0-BL_XL-5050RGBC | 203.2mm | -161.29mm | 203.2mm | -161.29mm | 201.7mm | -163.79mm | 4 | T | 0 | Yes | XL-5050RGBC-WS2812B
D41 | XL-5050RGBC-WS2812B | LED-SMD_4P-L5.0-W5.0-BL_XL-5050RGBC | 183.642mm | -161.29mm | 183.642mm | -161.29mm | 182.142mm | -163.79mm | 4 | T | 0 | Yes | XL-5050RGBC-WS2812B
D40 | XL-5050RGBC-WS2812B | LED-SMD_4P-L5.0-W5.0-BL_XL-5050RGBC | 164.211mm | -161.29mm | 164.211mm | -161.29mm | 162.711mm | -163.79mm | 4 | T | 0 | Yes | XL-5050RGBC-WS2812B
D39 | XL-5050RGBC-WS2812B | LED-SMD_4P-L5.0-W5.0-BL_XL-5050RGBC | 144.272mm | -161.29mm | 144.272mm | -161.29mm | 142.772mm | -163.79mm | 4 | T | 0 | Yes | XL-5050RGBC-WS2812B
D38 | XL-5050RGBC-WS2812B | LED-SMD_4P-L5.0-W5.0-BL_XL-5050RGBC | 124.206mm | -161.29mm | 124.206mm | -161.29mm | 122.706mm | -163.79mm | 4 | T | 0 | Yes | XL-5050RGBC-WS2812B
D37 | XL-5050RGBC-WS2812B | LED-SMD_4P-L5.0-W5.0-BL_XL-5050RGBC | 105.156mm | -161.163mm | 105.156mm | -161.163mm | 103.656mm | -163.663mm | 4 | T | 0 | Yes | XL-5050RGBC-WS2812B
D36 | XL-5050RGBC-WS2812B | LED-SMD_4P-L5.0-W5.0-BL_XL-5050RGBC | 85.471mm | -161.29mm | 85.471mm | -161.29mm | 83.971mm | -163.79mm | 4 | T | 0 | Yes | XL-5050RGBC-WS2812B
D35 | XL-5050RGBC-WS2812B | LED-SMD_4P-L5.0-W5.0-BL_XL-5050RGBC | 203.073mm | -140.589mm | 203.073mm | -140.589mm | 201.573mm | -143.089mm | 4 | T | 0 | Yes | XL-5050RGBC-WS2812B
D34 | XL-5050RGBC-WS2812B | LED-SMD_4P-L5.0-W5.0-BL_XL-5050RGBC | 183.388mm | -140.589mm | 183.388mm | -140.589mm | 181.888mm | -143.089mm | 4 | T | 0 | Yes | XL-5050RGBC-WS2812B
D33 | XL-5050RGBC-WS2812B | LED-SMD_4P-L5.0-W5.0-BL_XL-5050RGBC | 164.211mm | -140.589mm | 164.211mm | -140.589mm | 162.711mm | -143.089mm | 4 | T | 0 | Yes | XL-5050RGBC-WS2812B
D32 | XL-5050RGBC-WS2812B | LED-SMD_4P-L5.0-W5.0-BL_XL-5050RGBC | 144.272mm | -140.589mm | 144.272mm | -140.589mm | 142.772mm | -143.089mm | 4 | T | 0 | Yes | XL-5050RGBC-WS2812B
D31 | XL-5050RGBC-WS2812B | LED-SMD_4P-L5.0-W5.0-BL_XL-5050RGBC | 124.333mm | -140.589mm | 124.333mm | -140.589mm | 122.833mm | -143.089mm | 4 | T | 0 | Yes | XL-5050RGBC-WS2812B
D30 | XL-5050RGBC-WS2812B | LED-SMD_4P-L5.0-W5.0-BL_XL-5050RGBC | 105.029mm | -140.589mm | 105.029mm | -140.589mm | 103.529mm | -143.089mm | 4 | T | 0 | Yes | XL-5050RGBC-WS2812B
D29 | XL-5050RGBC-WS2812B | LED-SMD_4P-L5.0-W5.0-BL_XL-5050RGBC | 85.344mm | -140.589mm | 85.344mm | -140.589mm | 83.844mm | -143.089mm | 4 | T | 0 | Yes | XL-5050RGBC-WS2812B
D28 | XL-5050RGBC-WS2812B | LED-SMD_4P-L5.0-W5.0-BL_XL-5050RGBC | 202.946mm | -119.888mm | 202.946mm | -119.888mm | 201.446mm | -122.388mm | 4 | T | 0 | Yes | XL-5050RGBC-WS2812B
D27 | XL-5050RGBC-WS2812B | LED-SMD_4P-L5.0-W5.0-BL_XL-5050RGBC | 183.261mm | -119.888mm | 183.261mm | -119.888mm | 181.761mm | -122.388mm | 4 | T | 0 | Yes | XL-5050RGBC-WS2812B
D26 | XL-5050RGBC-WS2812B | LED-SMD_4P-L5.0-W5.0-BL_XL-5050RGBC | 163.957mm | -119.888mm | 163.957mm | -119.888mm | 162.457mm | -122.388mm | 4 | T | 0 | Yes | XL-5050RGBC-WS2812B
D25 | XL-5050RGBC-WS2812B | LED-SMD_4P-L5.0-W5.0-BL_XL-5050RGBC | 144.272mm | -119.888mm | 144.272mm | -119.888mm | 142.772mm | -122.388mm | 4 | T | 0 | Yes | XL-5050RGBC-WS2812B
D24 | XL-5050RGBC-WS2812B | LED-SMD_4P-L5.0-W5.0-BL_XL-5050RGBC | 124.333mm | -119.888mm | 124.333mm | -119.888mm | 122.833mm | -122.388mm | 4 | T | 0 | Yes | XL-5050RGBC-WS2812B
D23 | XL-5050RGBC-WS2812B | LED-SMD_4P-L5.0-W5.0-BL_XL-5050RGBC | 105.029mm | -119.888mm | 105.029mm | -119.888mm | 103.529mm | -122.388mm | 4 | T | 0 | Yes | XL-5050RGBC-WS2812B
D22 | XL-5050RGBC-WS2812B | LED-SMD_4P-L5.0-W5.0-BL_XL-5050RGBC | 85.344mm | -119.888mm | 85.344mm | -119.888mm | 83.844mm | -122.388mm | 4 | T | 0 | Yes | XL-5050RGBC-WS2812B
D21 | XL-5050RGBC-WS2812B | LED-SMD_4P-L5.0-W5.0-BL_XL-5050RGBC | 202.946mm | -99.187mm | 202.946mm | -99.187mm | 201.446mm | -101.687mm | 4 | T | 0 | Yes | XL-5050RGBC-WS2812B
D20 | XL-5050RGBC-WS2812B | LED-SMD_4P-L5.0-W5.0-BL_XL-5050RGBC | 183.261mm | -99.187mm | 183.261mm | -99.187mm | 181.761mm | -101.687mm | 4 | T | 0 | Yes | XL-5050RGBC-WS2812B
D19 | XL-5050RGBC-WS2812B | LED-SMD_4P-L5.0-W5.0-BL_XL-5050RGBC | 163.576mm | -99.187mm | 163.576mm | -99.187mm | 162.076mm | -101.687mm | 4 | T | 0 | Yes | XL-5050RGBC-WS2812B
D18 | XL-5050RGBC-WS2812B | LED-SMD_4P-L5.0-W5.0-BL_XL-5050RGBC | 144.272mm | -99.187mm | 144.272mm | -99.187mm | 142.772mm | -101.687mm | 4 | T | 0 | Yes | XL-5050RGBC-WS2812B
D17 | XL-5050RGBC-WS2812B | LED-SMD_4P-L5.0-W5.0-BL_XL-5050RGBC | 124.46mm | -99.187mm | 124.46mm | -99.187mm | 122.96mm | -101.687mm | 4 | T | 0 | Yes | XL-5050RGBC-WS2812B
D16 | XL-5050RGBC-WS2812B | LED-SMD_4P-L5.0-W5.0-BL_XL-5050RGBC | 105.156mm | -99.187mm | 105.156mm | -99.187mm | 103.656mm | -101.687mm | 4 | T | 0 | Yes | XL-5050RGBC-WS2812B
D15 | XL-5050RGBC-WS2812B | LED-SMD_4P-L5.0-W5.0-BL_XL-5050RGBC | 85.344mm | -99.187mm | 85.344mm | -99.187mm | 83.844mm | -101.687mm | 4 | T | 0 | Yes | XL-5050RGBC-WS2812B
D14 | XL-5050RGBC-WS2812B | LED-SMD_4P-L5.0-W5.0-BL_XL-5050RGBC | 202.946mm | -78.486mm | 202.946mm | -78.486mm | 201.446mm | -80.986mm | 4 | T | 0 | Yes | XL-5050RGBC-WS2812B
D13 | XL-5050RGBC-WS2812B | LED-SMD_4P-L5.0-W5.0-BL_XL-5050RGBC | 182.753mm | -78.486mm | 182.753mm | -78.486mm | 181.253mm | -80.986mm | 4 | T | 0 | Yes | XL-5050RGBC-WS2812B
D12 | XL-5050RGBC-WS2812B | LED-SMD_4P-L5.0-W5.0-BL_XL-5050RGBC | 163.576mm | -78.486mm | 163.576mm | -78.486mm | 162.076mm | -80.986mm | 4 | T | 0 | Yes | XL-5050RGBC-WS2812B
D11 | XL-5050RGBC-WS2812B | LED-SMD_4P-L5.0-W5.0-BL_XL-5050RGBC | 143.891mm | -78.486mm | 143.891mm | -78.486mm | 142.391mm | -80.986mm | 4 | T | 0 | Yes | XL-5050RGBC-WS2812B
D10 | XL-5050RGBC-WS2812B | LED-SMD_4P-L5.0-W5.0-BL_XL-5050RGBC | 124.079mm | -78.486mm | 124.079mm | -78.486mm | 122.579mm | -80.986mm | 4 | T | 0 | Yes | XL-5050RGBC-WS2812B
D9 | XL-5050RGBC-WS2812B | LED-SMD_4P-L5.0-W5.0-BL_XL-5050RGBC | 104.521mm | -78.486mm | 104.521mm | -78.486mm | 103.021mm | -80.986mm | 4 | T | 0 | Yes | XL-5050RGBC-WS2812B
D8 | XL-5050RGBC-WS2812B | LED-SMD_4P-L5.0-W5.0-BL_XL-5050RGBC | 84.836mm | -78.486mm | 84.836mm | -78.486mm | 83.336mm | -80.986mm | 4 | T | 0 | Yes | XL-5050RGBC-WS2812B
D7 | XL-5050RGBC-WS2812B | LED-SMD_4P-L5.0-W5.0-BL_XL-5050RGBC | 202.946mm | -57.785mm | 202.946mm | -57.785mm | 201.446mm | -60.285mm | 4 | T | 0 | Yes | XL-5050RGBC-WS2812B
D6 | XL-5050RGBC-WS2812B | LED-SMD_4P-L5.0-W5.0-BL_XL-5050RGBC | 182.753mm | -57.785mm | 182.753mm | -57.785mm | 181.253mm | -60.285mm | 4 | T | 0 | Yes | XL-5050RGBC-WS2812B
D5 | XL-5050RGBC-WS2812B | LED-SMD_4P-L5.0-W5.0-BL_XL-5050RGBC | 162.433mm | -57.785mm | 162.433mm | -57.785mm | 160.933mm | -60.285mm | 4 | T | 0 | Yes | XL-5050RGBC-WS2812B
D4 | XL-5050RGBC-WS2812B | LED-SMD_4P-L5.0-W5.0-BL_XL-5050RGBC | 142.748mm | -57.785mm | 142.748mm | -57.785mm | 141.248mm | -60.285mm | 4 | T | 0 | Yes | XL-5050RGBC-WS2812B
D3 | XL-5050RGBC-WS2812B | LED-SMD_4P-L5.0-W5.0-BL_XL-5050RGBC | 123.063mm | -57.785mm | 123.063mm | -57.785mm | 121.563mm | -60.285mm | 4 | T | 0 | Yes | XL-5050RGBC-WS2812B
D2 | XL-5050RGBC-WS2812B | LED-SMD_4P-L5.0-W5.0-BL_XL-5050RGBC | 104.013mm | -57.785mm | 104.013mm | -57.785mm | 102.513mm | -60.285mm | 4 | T | 0 | Yes | XL-5050RGBC-WS2812B
D1 | XL-5050RGBC-WS2812B | LED-SMD_4P-L5.0-W5.0-BL_XL-5050RGBC | 84.836mm | -57.785mm | 84.836mm | -57.785mm | 83.336mm | -60.285mm | 4 | T | 0 | Yes | XL-5050RGBC-WS2812B
COL_MUX1 | CD74HC4067M96 | SOIC-24_L15.4-W7.5-P1.27-LS10.3-BL | 56.896mm | -58.42mm | 56.896mm | -58.42mm | 52.152mm | -51.435mm | 24 | T | 270 | Yes | CD74HC4067M96
C19 | CC0402KRX7R9BB472 | C0402 | 47.498mm | -55.88mm | 47.498mm | -55.88mm | 48.043mm | -55.88mm | 2 | T | 180 | Yes | 4.7nF
C18 | CL10A106MA8NRNC | C0603 | 11.684mm | -69.596mm | 11.684mm | -69.596mm | 10.984mm | -69.596mm | 2 | T | 0 | Yes | 10uF
C3 | CGA0805X7R475K350MT | C0805 | 46.355mm | -42.164mm | 46.355mm | -42.164mm | 46.355mm | -41.164mm | 2 | T | 270 | Yes | 4.7uF
C27 | TCC0603X7R104K500CT | C0603 | 55.245mm | -45.847mm | 55.245mm | -45.847mm | 55.245mm | -45.147mm | 2 | T | 270 | Yes | 100nF
C25 | TCC0603X7R104K500CT | C0603 | 70.739mm | -27.813mm | 70.739mm | -27.813mm | 70.039mm | -27.813mm | 2 | T | 0 | Yes | 100nF
C22 | TCC0603X7R104K500CT | C0603 | 64.643mm | -49.276mm | 64.643mm | -49.276mm | 63.943mm | -49.276mm | 2 | T | 0 | Yes | 100nF
C21 | TCC0603X7R104K500CT | C0603 | 67.31mm | -60.579mm | 67.31mm | -60.579mm | 68.01mm | -60.579mm | 2 | T | 180 | Yes | 100nF
R77 | 0805W8J0103T5E | R0805 | 73.279mm | -152.019mm | 73.279mm | -152.019mm | 72.279mm | -152.019mm | 2 | T | 0 | Yes | 10kΩ
R76 | 0805W8J0103T5E | R0805 | 73.025mm | -132.334mm | 73.025mm | -132.334mm | 72.025mm | -132.334mm | 2 | T | 0 | Yes | 10kΩ
R75 | 0805W8J0103T5E | R0805 | 73.66mm | -109.22mm | 73.66mm | -109.22mm | 72.66mm | -109.22mm | 2 | T | 0 | Yes | 10kΩ
R74 | 0805W8J0103T5E | R0805 | 73.152mm | -87.884mm | 73.152mm | -87.884mm | 72.152mm | -87.884mm | 2 | T | 0 | Yes | 10kΩ
R73 | 0805W8J0103T5E | R0805 | 73.787mm | -68.961mm | 73.787mm | -68.961mm | 73.787mm | -67.961mm | 2 | T | 270 | Yes | 10kΩ
R72 | 0805W8J0103T5E | R0805 | 88.519mm | -39.243mm | 88.519mm | -39.243mm | 87.519mm | -39.243mm | 2 | T | 0 | Yes | 10kΩ
R67 | 0805W8F4701T5E | R0805 | 203.454mm | -32.766mm | 203.454mm | -32.766mm | 203.454mm | -33.766mm | 2 | T | 90 | Yes | 4.7kΩ
R66 | 0805W8F2002T5E | R0805 | 200.406mm | -32.766mm | 200.406mm | -32.766mm | 200.406mm | -33.766mm | 2 | T | 90 | Yes | 20kΩ
R65 | 0805W8J0103T5E | R0805 | 202.565mm | -23.876mm | 202.565mm | -23.876mm | 202.565mm | -24.876mm | 2 | T | 90 | Yes | 10kΩ
R64 | 0805W8F1003T5E | R0805 | 200.469mm | -23.812mm | 200.469mm | -23.812mm | 200.469mm | -24.812mm | 2 | T | 90 | Yes | 100kΩ
R63 | 0805W8F4701T5E | R0805 | 181.737mm | -32.766mm | 181.737mm | -32.766mm | 181.737mm | -33.766mm | 2 | T | 90 | Yes | 4.7kΩ
R62 | 0805W8F2002T5E | R0805 | 178.943mm | -32.766mm | 178.943mm | -32.766mm | 178.943mm | -33.766mm | 2 | T | 90 | Yes | 20kΩ
R61 | 0805W8J0103T5E | R0805 | 181.864mm | -23.876mm | 181.864mm | -23.876mm | 181.864mm | -24.876mm | 2 | T | 90 | Yes | 10kΩ
R60 | 0805W8F1003T5E | R0805 | 179.007mm | -23.812mm | 179.007mm | -23.812mm | 179.007mm | -24.812mm | 2 | T | 90 | Yes | 100kΩ
R59 | 0805W8F4701T5E | R0805 | 140.589mm | -32.766mm | 140.589mm | -32.766mm | 140.589mm | -33.766mm | 2 | T | 90 | Yes | 4.7kΩ
R58 | 0805W8F2002T5E | R0805 | 137.287mm | -32.766mm | 137.287mm | -32.766mm | 137.287mm | -33.766mm | 2 | T | 90 | Yes | 20kΩ
R57 | 0805W8J0103T5E | R0805 | 140.589mm | -23.876mm | 140.589mm | -23.876mm | 140.589mm | -24.876mm | 2 | T | 90 | Yes | 10kΩ
R56 | 0805W8F1003T5E | R0805 | 137.287mm | -23.876mm | 137.287mm | -23.876mm | 137.287mm | -24.876mm | 2 | T | 90 | Yes | 100kΩ
R55 | 0805W8F4701T5E | R0805 | 119.761mm | -32.893mm | 119.761mm | -32.893mm | 119.761mm | -31.893mm | 2 | T | 270 | Yes | 4.7kΩ
R54 | 0805W8F2002T5E | R0805 | 116.713mm | -32.893mm | 116.713mm | -32.893mm | 116.713mm | -33.893mm | 2 | T | 90 | Yes | 20kΩ
R53 | 0805W8J0103T5E | R0805 | 119.761mm | -24.003mm | 119.761mm | -24.003mm | 119.761mm | -23.003mm | 2 | T | 270 | Yes | 10kΩ
R52 | 0805W8F1003T5E | R0805 | 116.713mm | -24.003mm | 116.713mm | -24.003mm | 116.713mm | -25.003mm | 2 | T | 90 | Yes | 100kΩ
R51 | 0805W8F4701T5E | R0805 | 162.306mm | -32.893mm | 162.306mm | -32.893mm | 162.306mm | -33.893mm | 2 | T | 90 | Yes | 4.7kΩ
R50 | 0805W8F2002T5E | R0805 | 159.131mm | -32.893mm | 159.131mm | -32.893mm | 159.131mm | -33.893mm | 2 | T | 90 | Yes | 20kΩ
R49 | 0805W8J0103T5E | R0805 | 162.306mm | -23.876mm | 162.306mm | -23.876mm | 162.306mm | -24.876mm | 2 | T | 90 | Yes | 10kΩ
R48 | 0805W8F1003T5E | R0805 | 159.131mm | -23.876mm | 159.131mm | -23.876mm | 159.131mm | -24.876mm | 2 | T | 90 | Yes | 100kΩ
R25 | 0805W8F4701T5E | R0805 | 98.044mm | -32.766mm | 98.044mm | -32.766mm | 98.044mm | -31.766mm | 2 | T | 270 | Yes | 4.7kΩ
R24 | 0805W8F2002T5E | R0805 | 94.869mm | -32.766mm | 94.869mm | -32.766mm | 94.869mm | -33.766mm | 2 | T | 90 | Yes | 20kΩ
R23 | 0805W8J0103T5E | R0805 | 98.044mm | -23.876mm | 98.044mm | -23.876mm | 98.044mm | -24.876mm | 2 | T | 90 | Yes | 10kΩ
R22 | 0805W8F1003T5E | R0805 | 94.996mm | -23.876mm | 94.996mm | -23.876mm | 94.996mm | -24.876mm | 2 | T | 90 | Yes | 100kΩ
C1 | RVT1E221M0607 | CAP-SMD_BD6.3-L6.6-W6.6-LS7.4-FD | 14.478mm | -22.987mm | 14.478mm | -22.987mm | 11.808mm | -22.987mm | 2 | T | 0 | Yes | 220uF
C4 | CL10A105KB8NNNC | C0603 | 70.104mm | -65.151mm | 70.104mm | -65.151mm | 70.804mm | -65.151mm | 2 | T | 180 | Yes | 1uF
C23 | TCC0603X7R104K500CT | C0603 | 14.351mm | -29.083mm | 14.351mm | -29.083mm | 13.651mm | -29.083mm | 2 | T | 0 | Yes | 100nF
C73 | TCC0603X7R104K500CT | C0603 | 191.135mm | -24.257mm | 191.135mm | -24.257mm | 191.835mm | -24.257mm | 2 | T | 180 | Yes | 100nF
C80 | TCC0603X7R104K500CT | C0603 | 149.86mm | -24.384mm | 149.86mm | -24.384mm | 150.56mm | -24.384mm | 2 | T | 180 | Yes | 100nF
C97 | TCC0603X7R104K500CT | C0603 | 107.569mm | -24.511mm | 107.569mm | -24.511mm | 108.269mm | -24.511mm | 2 | T | 180 | Yes | 100nF
C71 | CL10A105KB8NNNC | C0603 | 206.756mm | -25.781mm | 206.756mm | -25.781mm | 207.456mm | -25.781mm | 2 | T | 180 | Yes | 1uF
C72 | CL10A105KB8NNNC | C0603 | 206.756mm | -32.766mm | 206.756mm | -32.766mm | 207.456mm | -32.766mm | 2 | T | 180 | Yes | 1uF
C75 | CL10A105KB8NNNC | C0603 | 175.514mm | -32.766mm | 175.514mm | -32.766mm | 174.814mm | -32.766mm | 2 | T | 0 | Yes | 1uF
C74 | CL10A105KB8NNNC | C0603 | 175.514mm | -25.908mm | 175.514mm | -25.908mm | 174.814mm | -25.908mm | 2 | T | 0 | Yes | 1uF
C82 | CL10A105KB8NNNC | C0603 | 133.604mm | -32.893mm | 133.604mm | -32.893mm | 132.904mm | -32.893mm | 2 | T | 0 | Yes | 1uF
C81 | CL10A105KB8NNNC | C0603 | 133.604mm | -25.908mm | 133.604mm | -25.908mm | 132.904mm | -25.908mm | 2 | T | 0 | Yes | 1uF
C83 | CL10A105KB8NNNC | C0603 | 123.698mm | -32.893mm | 123.698mm | -32.893mm | 122.998mm | -32.893mm | 2 | T | 0 | Yes | 1uF
C84 | CL10A105KB8NNNC | C0603 | 123.698mm | -24.003mm | 123.698mm | -24.003mm | 124.398mm | -24.003mm | 2 | T | 180 | Yes | 1uF
C77 | CL10A105KB8NNNC | C0603 | 165.989mm | -25.907mm | 165.989mm | -25.907mm | 166.689mm | -25.907mm | 2 | T | 180 | Yes | 1uF
C76 | CL10A105KB8NNNC | C0603 | 165.989mm | -32.765mm | 165.989mm | -32.765mm | 166.689mm | -32.765mm | 2 | T | 180 | Yes | 1uF
C88 | CL10A105KB8NNNC | C0603 | 91.44mm | -32.766mm | 91.44mm | -32.766mm | 90.74mm | -32.766mm | 2 | T | 0 | Yes | 1uF
C89 | CL10A105KB8NNNC | C0603 | 91.44mm | -24.13mm | 91.44mm | -24.13mm | 90.74mm | -24.13mm | 2 | T | 0 | Yes | 1uF
C17 | CL10A105KB8NNNC | C0603 | 11.938mm | -77.978mm | 11.938mm | -77.978mm | 11.238mm | -77.978mm | 2 | T | 0 | Yes | 1uF
C31 | TCC0603X7R104K500CT | C0603 | 57.023mm | -49.657mm | 57.023mm | -49.657mm | 56.323mm | -49.657mm | 2 | T | 0 | Yes | 100nF
C32 | TCC0603X7R104K500CT | C0603 | 57.531mm | -92.202mm | 57.531mm | -92.202mm | 56.831mm | -92.202mm | 2 | T | 0 | Yes | 100nF
C34 | TCC0603X7R104K500CT | C0603 | 114.427mm | -57.912mm | 114.427mm | -57.912mm | 113.727mm | -57.912mm | 2 | T | 0 | Yes | 100nF
C60 | TCC0603X7R104K500CT | C0603 | 174.244mm | -140.462mm | 174.244mm | -140.462mm | 173.544mm | -140.462mm | 2 | T | 0 | Yes | 100nF
C61 | TCC0603X7R104K500CT | C0603 | 193.548mm | -139.954mm | 193.548mm | -139.954mm | 192.848mm | -139.954mm | 2 | T | 0 | Yes | 100nF
C62 | TCC0603X7R104K500CT | C0603 | 76.073mm | -161.036mm | 76.073mm | -161.036mm | 75.373mm | -161.036mm | 2 | T | 0 | Yes | 100nF
C63 | TCC0603X7R104K500CT | C0603 | 95.781mm | -161.036mm | 95.781mm | -161.036mm | 95.081mm | -161.036mm | 2 | T | 0 | Yes | 100nF
C64 | TCC0603X7R104K500CT | C0603 | 115.339mm | -161.036mm | 115.339mm | -161.036mm | 114.639mm | -161.036mm | 2 | T | 0 | Yes | 100nF
C65 | TCC0603X7R104K500CT | C0603 | 135.278mm | -161.29mm | 135.278mm | -161.29mm | 134.578mm | -161.29mm | 2 | T | 0 | Yes | 100nF
C66 | TCC0603X7R104K500CT | C0603 | 154.963mm | -161.036mm | 154.963mm | -161.036mm | 154.263mm | -161.036mm | 2 | T | 0 | Yes | 100nF
C67 | TCC0603X7R104K500CT | C0603 | 174.775mm | -161.417mm | 174.775mm | -161.417mm | 174.075mm | -161.417mm | 2 | T | 0 | Yes | 100nF
C68 | TCC0603X7R104K500CT | C0603 | 193.548mm | -161.417mm | 193.548mm | -161.417mm | 192.848mm | -161.417mm | 2 | T | 0 | Yes | 100nF
C69 | TCC0603X7R104K500CT | C0603 | 194.564mm | -11.811mm | 194.564mm | -11.811mm | 194.564mm | -11.111mm | 2 | T | 270 | Yes | 100nF
C98 | TCC0603X7R104K500CT | C0603 | 68.58mm | -130.302mm | 68.58mm | -130.302mm | 67.88mm | -130.302mm | 2 | T | 0 | Yes | 100nF
U6 | 1812L300/24SLER | F1812 | 27.813mm | -18.796mm | 27.813mm | -18.796mm | 25.96mm | -18.796mm | 2 | T | 0 | Yes | 1812L300/24SLER
R20 | 0805W8F3300T5E | R0805 | 71.359mm | -55.006mm | 71.359mm | -55.006mm | 70.359mm | -55.006mm | 2 | T | 0 | Yes | 330Ω
C20 | NPXD0901B102MJTM | CAP-TH_BD8.0-P3.50-D0.6-FD | 49.403mm | -23.495mm | 49.403mm | -23.495mm | 47.653mm | -23.495mm | 2 | T | 0 | No | 1000uF
J4 | PJ-320A-4P DIP | AUDIO-TH_PJ-320A-4P-DIP | 98.933mm | -12.954mm | 98.933mm | -12.954mm | 96.633mm | -17.004mm | 4 | T | 270 | No | PJ-320A-4P DIP
J5 | PJ-320A-4P DIP | AUDIO-TH_PJ-320A-4P-DIP | 113.919mm | -12.954mm | 113.919mm | -12.954mm | 111.619mm | -17.004mm | 4 | T | 270 | No | PJ-320A-4P DIP
J6 | PJ-320A-4P DIP | AUDIO-TH_PJ-320A-4P-DIP | 141.859mm | -12.954mm | 141.859mm | -12.954mm | 139.559mm | -17.004mm | 4 | T | 270 | No | PJ-320A-4P DIP
J7 | PJ-320A-4P DIP | AUDIO-TH_PJ-320A-4P-DIP | 157.226mm | -12.954mm | 157.226mm | -12.954mm | 154.926mm | -17.004mm | 4 | T | 270 | No | PJ-320A-4P DIP
J8 | PJ-320A-4P DIP | AUDIO-TH_PJ-320A-4P-DIP | 183.515mm | -12.954mm | 183.515mm | -12.954mm | 181.215mm | -17.004mm | 4 | T | 270 | No | PJ-320A-4P DIP
J9 | PJ-320A-4P DIP | AUDIO-TH_PJ-320A-4P-DIP | 198.628mm | -12.954mm | 198.628mm | -12.954mm | 196.328mm | -17.004mm | 4 | T | 270 | No | PJ-320A-4P DIP
J10 | PJ-320A-4P DIP | AUDIO-TH_PJ-320A-4P-DIP | 37.084mm | -12.954mm | 37.084mm | -12.954mm | 34.784mm | -17.004mm | 4 | T | 270 | No | PJ-320A-4P DIP
J11 | PJ-320A-4P DIP | AUDIO-TH_PJ-320A-4P-DIP | 88.265mm | -12.954mm | 88.265mm | -12.954mm | 85.965mm | -17.004mm | 4 | T | 270 | No | PJ-320A-4P DIP
C100 | TCC0603X7R104K500CT | C0603 | 77.343mm | -78.486mm | 77.343mm | -78.486mm | 76.643mm | -78.486mm | 2 | T | 0 | Yes | 100nF
SW1 | HX 12x12x7.3TPFT-B | SW-SMD_4P-L12.0-W12.0-P5.00-LS15.5 | 84.836mm | -47.117mm | 84.836mm | -47.117mm | 92.336mm | -49.617mm | 4 | T | 180 | Yes | HX 12x12x7.3TPFT-B
SW2 | HX 12x12x7.3TPFT-B | SW-SMD_4P-L12.0-W12.0-P5.00-LS15.5 | 104.521mm | -47.117mm | 104.521mm | -47.117mm | 112.021mm | -49.617mm | 4 | T | 180 | Yes | HX 12x12x7.3TPFT-B
SW3 | HX 12x12x7.3TPFT-B | SW-SMD_4P-L12.0-W12.0-P5.00-LS15.5 | 124.206mm | -47.117mm | 124.206mm | -47.117mm | 131.706mm | -49.617mm | 4 | T | 180 | Yes | HX 12x12x7.3TPFT-B
SW4 | HX 12x12x7.3TPFT-B | SW-SMD_4P-L12.0-W12.0-P5.00-LS15.5 | 143.891mm | -47.117mm | 143.891mm | -47.117mm | 151.391mm | -49.617mm | 4 | T | 180 | Yes | HX 12x12x7.3TPFT-B
SW5 | HX 12x12x7.3TPFT-B | SW-SMD_4P-L12.0-W12.0-P5.00-LS15.5 | 163.576mm | -47.117mm | 163.576mm | -47.117mm | 171.076mm | -49.617mm | 4 | T | 180 | Yes | HX 12x12x7.3TPFT-B
SW6 | HX 12x12x7.3TPFT-B | SW-SMD_4P-L12.0-W12.0-P5.00-LS15.5 | 183.261mm | -47.117mm | 183.261mm | -47.117mm | 190.761mm | -49.617mm | 4 | T | 180 | Yes | HX 12x12x7.3TPFT-B
SW7 | HX 12x12x7.3TPFT-B | SW-SMD_4P-L12.0-W12.0-P5.00-LS15.5 | 202.946mm | -47.117mm | 202.946mm | -47.117mm | 210.446mm | -49.617mm | 4 | T | 180 | Yes | HX 12x12x7.3TPFT-B
SW8 | HX 12x12x7.3TPFT-B | SW-SMD_4P-L12.0-W12.0-P5.00-LS15.5 | 84.836mm | -67.818mm | 84.836mm | -67.818mm | 92.336mm | -70.318mm | 4 | T | 180 | Yes | HX 12x12x7.3TPFT-B
SW9 | HX 12x12x7.3TPFT-B | SW-SMD_4P-L12.0-W12.0-P5.00-LS15.5 | 104.521mm | -67.818mm | 104.521mm | -67.818mm | 112.021mm | -70.318mm | 4 | T | 180 | Yes | HX 12x12x7.3TPFT-B
SW10 | HX 12x12x7.3TPFT-B | SW-SMD_4P-L12.0-W12.0-P5.00-LS15.5 | 124.206mm | -67.818mm | 124.206mm | -67.818mm | 131.706mm | -70.318mm | 4 | T | 180 | Yes | HX 12x12x7.3TPFT-B
SW11 | HX 12x12x7.3TPFT-B | SW-SMD_4P-L12.0-W12.0-P5.00-LS15.5 | 143.891mm | -67.818mm | 143.891mm | -67.818mm | 151.391mm | -70.318mm | 4 | T | 180 | Yes | HX 12x12x7.3TPFT-B
SW12 | HX 12x12x7.3TPFT-B | SW-SMD_4P-L12.0-W12.0-P5.00-LS15.5 | 163.576mm | -67.818mm | 163.576mm | -67.818mm | 171.076mm | -70.318mm | 4 | T | 180 | Yes | HX 12x12x7.3TPFT-B
SW13 | HX 12x12x7.3TPFT-B | SW-SMD_4P-L12.0-W12.0-P5.00-LS15.5 | 183.261mm | -67.818mm | 183.261mm | -67.818mm | 190.761mm | -70.318mm | 4 | T | 180 | Yes | HX 12x12x7.3TPFT-B
SW14 | HX 12x12x7.3TPFT-B | SW-SMD_4P-L12.0-W12.0-P5.00-LS15.5 | 202.946mm | -67.818mm | 202.946mm | -67.818mm | 210.446mm | -70.318mm | 4 | T | 180 | Yes | HX 12x12x7.3TPFT-B
SW15 | HX 12x12x7.3TPFT-B | SW-SMD_4P-L12.0-W12.0-P5.00-LS15.5 | 85.09mm | -88.519mm | 85.09mm | -88.519mm | 92.59mm | -91.019mm | 4 | T | 180 | Yes | HX 12x12x7.3TPFT-B
SW16 | HX 12x12x7.3TPFT-B | SW-SMD_4P-L12.0-W12.0-P5.00-LS15.5 | 104.775mm | -88.519mm | 104.775mm | -88.519mm | 112.275mm | -91.019mm | 4 | T | 180 | Yes | HX 12x12x7.3TPFT-B
SW17 | HX 12x12x7.3TPFT-B | SW-SMD_4P-L12.0-W12.0-P5.00-LS15.5 | 124.46mm | -88.519mm | 124.46mm | -88.519mm | 131.96mm | -91.019mm | 4 | T | 180 | Yes | HX 12x12x7.3TPFT-B
SW18 | HX 12x12x7.3TPFT-B | SW-SMD_4P-L12.0-W12.0-P5.00-LS15.5 | 144.145mm | -88.519mm | 144.145mm | -88.519mm | 151.645mm | -91.019mm | 4 | T | 180 | Yes | HX 12x12x7.3TPFT-B
SW19 | HX 12x12x7.3TPFT-B | SW-SMD_4P-L12.0-W12.0-P5.00-LS15.5 | 163.83mm | -88.519mm | 163.83mm | -88.519mm | 171.33mm | -91.019mm | 4 | T | 180 | Yes | HX 12x12x7.3TPFT-B
SW20 | HX 12x12x7.3TPFT-B | SW-SMD_4P-L12.0-W12.0-P5.00-LS15.5 | 183.515mm | -88.519mm | 183.515mm | -88.519mm | 191.015mm | -91.019mm | 4 | T | 180 | Yes | HX 12x12x7.3TPFT-B
SW21 | HX 12x12x7.3TPFT-B | SW-SMD_4P-L12.0-W12.0-P5.00-LS15.5 | 203.2mm | -88.519mm | 203.2mm | -88.519mm | 210.7mm | -91.019mm | 4 | T | 180 | Yes | HX 12x12x7.3TPFT-B
SW22 | HX 12x12x7.3TPFT-B | SW-SMD_4P-L12.0-W12.0-P5.00-LS15.5 | 85.217mm | -109.22mm | 85.217mm | -109.22mm | 92.717mm | -111.72mm | 4 | T | 180 | Yes | HX 12x12x7.3TPFT-B
SW23 | HX 12x12x7.3TPFT-B | SW-SMD_4P-L12.0-W12.0-P5.00-LS15.5 | 104.902mm | -109.22mm | 104.902mm | -109.22mm | 112.402mm | -111.72mm | 4 | T | 180 | Yes | HX 12x12x7.3TPFT-B
SW24 | HX 12x12x7.3TPFT-B | SW-SMD_4P-L12.0-W12.0-P5.00-LS15.5 | 124.46mm | -109.22mm | 124.46mm | -109.22mm | 131.96mm | -111.72mm | 4 | T | 180 | Yes | HX 12x12x7.3TPFT-B
SW25 | HX 12x12x7.3TPFT-B | SW-SMD_4P-L12.0-W12.0-P5.00-LS15.5 | 144.018mm | -109.22mm | 144.018mm | -109.22mm | 151.518mm | -111.72mm | 4 | T | 180 | Yes | HX 12x12x7.3TPFT-B
SW26 | HX 12x12x7.3TPFT-B | SW-SMD_4P-L12.0-W12.0-P5.00-LS15.5 | 163.703mm | -109.22mm | 163.703mm | -109.22mm | 171.203mm | -111.72mm | 4 | T | 180 | Yes | HX 12x12x7.3TPFT-B
SW27 | HX 12x12x7.3TPFT-B | SW-SMD_4P-L12.0-W12.0-P5.00-LS15.5 | 183.388mm | -109.22mm | 183.388mm | -109.22mm | 190.888mm | -111.72mm | 4 | T | 180 | Yes | HX 12x12x7.3TPFT-B
SW28 | HX 12x12x7.3TPFT-B | SW-SMD_4P-L12.0-W12.0-P5.00-LS15.5 | 203.073mm | -109.22mm | 203.073mm | -109.22mm | 210.573mm | -111.72mm | 4 | T | 180 | Yes | HX 12x12x7.3TPFT-B
SW29 | HX 12x12x7.3TPFT-B | SW-SMD_4P-L12.0-W12.0-P5.00-LS15.5 | 85.471mm | -129.921mm | 85.471mm | -129.921mm | 92.971mm | -132.421mm | 4 | T | 180 | Yes | HX 12x12x7.3TPFT-B
SW30 | HX 12x12x7.3TPFT-B | SW-SMD_4P-L12.0-W12.0-P5.00-LS15.5 | 105.156mm | -129.921mm | 105.156mm | -129.921mm | 112.656mm | -132.421mm | 4 | T | 180 | Yes | HX 12x12x7.3TPFT-B
SW31 | HX 12x12x7.3TPFT-B | SW-SMD_4P-L12.0-W12.0-P5.00-LS15.5 | 124.841mm | -129.921mm | 124.841mm | -129.921mm | 132.341mm | -132.421mm | 4 | T | 180 | Yes | HX 12x12x7.3TPFT-B
SW32 | HX 12x12x7.3TPFT-B | SW-SMD_4P-L12.0-W12.0-P5.00-LS15.5 | 144.526mm | -129.921mm | 144.526mm | -129.921mm | 152.026mm | -132.421mm | 4 | T | 180 | Yes | HX 12x12x7.3TPFT-B
SW33 | HX 12x12x7.3TPFT-B | SW-SMD_4P-L12.0-W12.0-P5.00-LS15.5 | 164.211mm | -129.921mm | 164.211mm | -129.921mm | 171.711mm | -132.421mm | 4 | T | 180 | Yes | HX 12x12x7.3TPFT-B
SW34 | HX 12x12x7.3TPFT-B | SW-SMD_4P-L12.0-W12.0-P5.00-LS15.5 | 183.896mm | -129.921mm | 183.896mm | -129.921mm | 191.396mm | -132.421mm | 4 | T | 180 | Yes | HX 12x12x7.3TPFT-B
SW35 | HX 12x12x7.3TPFT-B | SW-SMD_4P-L12.0-W12.0-P5.00-LS15.5 | 203.581mm | -129.921mm | 203.581mm | -129.921mm | 211.081mm | -132.421mm | 4 | T | 180 | Yes | HX 12x12x7.3TPFT-B
SW36 | HX 12x12x7.3TPFT-B | SW-SMD_4P-L12.0-W12.0-P5.00-LS15.5 | 85.471mm | -150.622mm | 85.471mm | -150.622mm | 92.971mm | -153.122mm | 4 | T | 180 | Yes | HX 12x12x7.3TPFT-B
SW37 | HX 12x12x7.3TPFT-B | SW-SMD_4P-L12.0-W12.0-P5.00-LS15.5 | 105.156mm | -150.495mm | 105.156mm | -150.495mm | 112.656mm | -152.995mm | 4 | T | 180 | Yes | HX 12x12x7.3TPFT-B
SW38 | HX 12x12x7.3TPFT-B | SW-SMD_4P-L12.0-W12.0-P5.00-LS15.5 | 124.841mm | -150.622mm | 124.841mm | -150.622mm | 132.341mm | -153.122mm | 4 | T | 180 | Yes | HX 12x12x7.3TPFT-B
SW39 | HX 12x12x7.3TPFT-B | SW-SMD_4P-L12.0-W12.0-P5.00-LS15.5 | 144.526mm | -150.622mm | 144.526mm | -150.622mm | 152.026mm | -153.122mm | 4 | T | 180 | Yes | HX 12x12x7.3TPFT-B
SW40 | HX 12x12x7.3TPFT-B | SW-SMD_4P-L12.0-W12.0-P5.00-LS15.5 | 164.211mm | -150.622mm | 164.211mm | -150.622mm | 171.711mm | -153.122mm | 4 | T | 180 | Yes | HX 12x12x7.3TPFT-B
SW41 | HX 12x12x7.3TPFT-B | SW-SMD_4P-L12.0-W12.0-P5.00-LS15.5 | 183.896mm | -150.622mm | 183.896mm | -150.622mm | 191.396mm | -153.122mm | 4 | T | 180 | Yes | HX 12x12x7.3TPFT-B
SW42 | HX 12x12x7.3TPFT-B | SW-SMD_4P-L12.0-W12.0-P5.00-LS15.5 | 203.581mm | -150.622mm | 203.581mm | -150.622mm | 211.081mm | -153.122mm | 4 | T | 180 | Yes | HX 12x12x7.3TPFT-B
SW43 | HX 12x12x7.3TPFT-B | SW-SMD_4P-L12.0-W12.0-P5.00-LS15.5 | 41.656mm | -110.109mm | 41.656mm | -110.109mm | 49.156mm | -112.609mm | 4 | T | 180 | Yes | HX 12x12x7.3TPFT-B
SW44 | HX 12x12x7.3TPFT-B | SW-SMD_4P-L12.0-W12.0-P5.00-LS15.5 | 36.703mm | -124.714mm | 36.703mm | -124.714mm | 44.203mm | -127.214mm | 4 | T | 180 | Yes | HX 12x12x7.3TPFT-B
SW45 | HX 12x12x7.3TPFT-B | SW-SMD_4P-L12.0-W12.0-P5.00-LS15.5 | 41.656mm | -140.081mm | 41.656mm | -140.081mm | 49.156mm | -142.581mm | 4 | T | 180 | Yes | HX 12x12x7.3TPFT-B
SW46 | HX 12x12x7.3TPFT-B | SW-SMD_4P-L12.0-W12.0-P5.00-LS15.5 | 61.214mm | -139.954mm | 61.214mm | -139.954mm | 68.714mm | -142.454mm | 4 | T | 180 | Yes | HX 12x12x7.3TPFT-B
SW47 | HX 12x12x7.3TPFT-B | SW-SMD_4P-L12.0-W12.0-P5.00-LS15.5 | 55.88mm | -124.714mm | 55.88mm | -124.714mm | 63.38mm | -127.214mm | 4 | T | 180 | Yes | HX 12x12x7.3TPFT-B
SW48 | HX 12x12x7.3TPFT-B | SW-SMD_4P-L12.0-W12.0-P5.00-LS15.5 | 60.96mm | -109.982mm | 60.96mm | -109.982mm | 68.46mm | -112.482mm | 4 | T | 180 | Yes | HX 12x12x7.3TPFT-B